## Bill of Materials-IMU_sensor
Comment | Description | Designator | Footprint | LibRef | Quantity
Atmega328P | Atmega328P-MU | DD1 | VQFN32 | Atmega328P | 1
CP2104 |  | DD2 | QFN24-PAD | CP2104 | 1
MPU6050 |  | DD3 | QFN24-PAD | MPU6050 | 1
DW01A | контроллер заряда | DD4 | SOT23-6 | DW01A | 1
TP4056 | линейное зарядное устройство | DD5 | SOP-8 | TP4056 | 1
LM1117GS-5.0 | LM1117GS-5.0 | DD6 | SOT-223 | LM1117 | 1
0,1мк |  | L1 | L0603 | индуктивность | 1
| Резистор 0,05Вт | R1 | R0402 | Резистор 0.05Вт | 1
1М | Резистор 0,05Вт | R2 | R0402 | Резистор 0.05Вт | 1
520 | Резистор 0,05Вт | R3, R5 | R0402 | Резистор 0.05Вт | 2
5,1к | Резистор 0,05Вт | R4, R6 | R0402 | Резистор 0.05Вт | 2
4,7к | Резистор 0,05Вт | R7 | R0402 | Резистор 0.05Вт | 1
100к | Резистор 0,05Вт | R8 | R0402 | Резистор 0.05Вт | 1
1к | Резистор 0,05Вт | R9, R10, R16 | R0402 | Резистор 0.05Вт | 3
10к | Резистор 0,05Вт | R11, R12, R21 | R0402 | Резистор 0.05Вт | 3
100 | Резистор 0,05Вт | R13, R14, R18, R22, R25, R26, R27, R28, R29 | R0402 | Резистор 0.05Вт | 9
510 | Резистор 0,05Вт | R15, R17, R20 | R0402 | Резистор 0.05Вт | 3
1,2к | Резистор 0,05Вт | R19 | R0402 | Резистор 0.05Вт | 1
100 |  | R23, R24, R30 | R0402x4 | Резисторная сборка 0.05 x 4 | 3
360 | Резистор 0,05Вт | R31 | R0402 | Резистор 0.05Вт | 1
|  | SW1 | it-1187 | button | 1
| Запаиваемая перемычка | SW2 | Jumper_0.5x1 | Jumper | 1
|  | SW3 | MK12C02 | switch | 1
| smd led | VD1, VD2, VD4, VD5, VD6 | 0603 - led | smd_led | 5
| Диод Шоттки | VD3 | SOD123_A | DiodeSchottky | 1
SK6812 | светодиод с пиксельной адресацией SK6812 4020 | VD7 | 3535 | SK6812 | 1
FS8205A | мофсфет | VT1 | TSSOP-8 | FS8205A | 1
IRLML2244TRPBF | мосфет n-канал IRLML2244TRPBF | VT2 | SOT23 | IRLML2244TRPBF | 1
USB Type-C | USB Type-C USB4105-GF-A / GCT | X1 | USB4105-15-A-120 | USB4105 | 1
53048-0210 | Разъем - 3 конт. розетка | X2 | 53048-0210 | Header_2 | 1
MW-2MR | Разъем - 3 конт. розетка | X3 | MW-2MR | Header_2 | 1
PLS 1 x 9 |  | X4, X5 | PLS2-9 - emty | PLS 1 x 9 | 2
|  | X6 | PLS2-6 - emty | PLS 1 x 6 | 1
16Мгц | 12.88605 / Geyer | XT1 | KX-7 | Резонатор | 1
0,1мк |  | С1, С2, С3, С4, С9, С13, С15, С16, С23 | C0402 | Кер. конденсатор | 9
0,1мк |  | С5 | C0603 | Кер. конденсатор | 1
22 |  | С6, С7 | C0402 | Кер. конденсатор | 2
1мк |  | С8, С12 | C0402 | Кер. конденсатор | 2
4,7мк |  | С10 | C0603 | Кер. конденсатор | 1
0,01мк |  | С11, С14 | C0402 | Кер. конденсатор | 2
0,022мк |  | С17 | C0402 | Кер. конденсатор | 1
10мк |  | С18, С19, С20, С21, С22 | C0603 | Кер. конденсатор | 5